## codes and names
Column name | Axis | Description | Chart type
ChWLDP | left | Chilled-Water Loop Differential Pressure | smoothedLine | ChWLDP | TRUE
ChWLDSP | left | Chilled-Water Loop Differential Pressure Set Point | smoothedLine | ChWLDSP | TRUE
ChWRT | left | Chilled-Water Return Temp | smoothedLine | ChWRT | TRUE
ChWST | left | Chilled-Water Supply Temp | smoothedLine | ChWST | TRUE
ChWSTSP | left | Chilled-Water Supply Temp | smoothedLine | ChWSTSP | TRUE
CCV | right | Cooling-Coil Valve Signal (%) | column | CCV | TRUE
ConskWH | left | Consumption kWH | smoothedLine | ConskWH | TRUE
DAT | left | Discharge-Air Temp | smoothedLine | DAT | TRUE
DATSP | left | Discharge-Air Temp Set Point | smoothedLine | DATSP | TRUE
DSP | left | Duct Static Pressure | smoothedLine | DSP | TRUE
DSPSP | left | Duct Static Pressure Set Point | smoothedLine | DSPSP | TRUE
HCVS | right | Heating-Coil Valve Signal (%) | column | HCVS | TRUE
HWLDP | left | Hot-Water Loop Differential Pressure | smoothedLine | HWLDP | TRUE
HWLDPSP | left | Hot-Water Loop Differential Pressure Set Point | smoothedLine | HWLDPSP | TRUE
HWRT | left | Hot-Water Return Temp | smoothedLine | HWRT | TRUE
HWST | left | Hot-Water Supply Temp | smoothedLine | HWST | TRUE
HWSTSP | left | Hot-Water Supply Temp Set Point | smoothedLine | HWSTSP | TRUE
MAT | left | Mixed-Air Temp | smoothedLine | MAT | TRUE
OM | right | Occupancy Mode | column | OM | TRUE
OADPS | right | Outdoor-Air Damper Position Signal (%) | column | OADPS | TRUE
OAF | right | Outdoor-Air Fraction temp | column | OAF | TRUE
OAT | left | Outdoor-Air Temp (temp) | smoothedLine | OAT | TRUE
RAT | left | Return-Air Temp | smoothedLine | RAT | TRUE
SFSpd | left | Supply-Fan Speed | smoothedLine | SFSpd | TRUE
SFS | right | Supply Fan Status (on/off) | column | SFS | TRUE
VAVDPSP | right | VAV Damper Position Set Point (%) | column | VAVDPSP | TRUE
ZDPS | left | Zone Damper Position Signal (%) | smoothedLine | ZDPS | TRUE
ZOM | right | Zone Occupancy Mode (Occupied/Unoccupied) | column | ZOM | TRUE
ZRVS | right | Zone Reheat Valve Signal (%) | column | ZRVS | TRUE
ZT | left | Zone Temperature | smoothedLine | ZT | TRUE
ZONE | left | Zone | smoothedLine | ZONE | TRUE
DAMPER | left | Damper | smoothedLine | DAMPER | TRUE

## Hoja3
<th> | </th> | <td>{{round($v-> | ,2)}}</td>
$column=array(
<th>Chilled-Water Loop Differential Pressure</th> | <td>{{round($v->ChWLDP,2)}}</td> |  |  | 'ChWLDP' | ChWLDP
<th>Chilled-Water Loop Differential Pressure Set Point</th> | <td>{{round($v->ChWLDSP,2)}}</td> |  |  | ,'ChWLDSP' | ChWLDSP | ,
<th>Chilled-Water Return Temp</th> | <td>{{round($v->ChWRT,2)}}</td> |  |  | ,'ChWRT' | ChWRT | ,
<th>Chilled-Water Supply Temp</th> | <td>{{round($v->ChWST,2)}}</td> |  |  | ,'ChWST' | ChWST | ,
<th>Chilled-Water Supply Temp</th> | <td>{{round($v->ChWSTSP,2)}}</td> |  |  | ,'ChWSTSP' | ChWSTSP | ,
<th>Cooling-Coil Valve Signal (%)</th> | <td>{{round($v->CCV,2)}}</td> |  |  | ,'CCV' | CCV | ,
<th>Consumption kWH</th> | <td>{{round($v->ConskWH,2)}}</td> |  |  | ,'ConskWH' | ConskWH | ,
<th>Discharge-Air Temp</th> | <td>{{round($v->DAT,2)}}</td> |  |  | ,'DAT' | DAT | ,
<th>Discharge-Air Temp Set Point</th> | <td>{{round($v->DATSP,2)}}</td> |  |  | ,'DATSP' | DATSP | ,
<th>Duct Static Pressure</th> | <td>{{round($v->DSP,2)}}</td> |  |  | ,'DSP' | DSP | ,
<th>Duct Static Pressure Set Point</th> | <td>{{round($v->DSPSP,2)}}</td> |  |  | ,'DSPSP' | DSPSP | ,
<th>Heating-Coil Valve Signal (%)</th> | <td>{{round($v->HCVS,2)}}</td> |  |  | ,'HCVS' | HCVS | ,
<th>Hot-Water Loop Differential Pressure</th> | <td>{{round($v->HWLDP,2)}}</td> |  |  | ,'HWLDP' | HWLDP | ,
<th>Hot-Water Loop Differential Pressure Set Point</th> | <td>{{round($v->HWLDPSP,2)}}</td> |  |  | ,'HWLDPSP' | HWLDPSP | ,
<th>Hot-Water Return Temp</th> | <td>{{round($v->HWRT,2)}}</td> |  |  | ,'HWRT' | HWRT | ,
<th>Hot-Water Supply Temp</th> | <td>{{round($v->HWST,2)}}</td> |  |  | ,'HWST' | HWST | ,
<th>Hot-Water Supply Temp Set Point</th> | <td>{{round($v->HWSTSP,2)}}</td> |  |  | ,'HWSTSP' | HWSTSP | ,
<th>Mixed-Air Temp</th> | <td>{{round($v->MAT,2)}}</td> |  |  | ,'MAT' | MAT | ,
<th>Occupancy Mode</th> | <td>{{round($v->OM,2)}}</td> |  |  | ,'OM' | OM | ,
<th>Outdoor-Air Damper Position Signal (%)</th> | <td>{{round($v->OADPS,2)}}</td> |  |  | ,'OADPS' | OADPS | ,
<th>Outdoor-Air Fraction temp</th> | <td>{{round($v->OAF,2)}}</td> |  |  | ,'OAF' | OAF | ,
<th>Outdoor-Air Temp (temp)</th> | <td>{{round($v->OAT,2)}}</td> |  |  | ,'OAT' | OAT | ,
<th>Return-Air Temp</th> | <td>{{round($v->RAT,2)}}</td> |  |  | ,'RAT' | RAT | ,
<th>Supply-Fan Speed</th> | <td>{{round($v->SFSpd,2)}}</td> |  |  | ,'SFSpd' | SFSpd | ,
<th>Supply Fan Status (on/off)</th> | <td>{{round($v->SFS,2)}}</td> |  |  | ,'SFS' | SFS | ,
<th>VAV Damper Position Set Point (%)</th> | <td>{{round($v->VAVDPSP,2)}}</td> |  |  | ,'VAVDPSP' | VAVDPSP | ,
<th>Zone Damper Position Signal (%)</th> | <td>{{round($v->ZDPS,2)}}</td> |  |  | ,'ZDPS' | ZDPS | ,
<th>Zone Occupancy Mode (Occupied/Unoccupied)</th> | <td>{{round($v->ZOM,2)}}</td> |  |  | ,'ZOM' | ZOM | ,
<th>Zone Reheat Valve Signal (%)</th> | <td>{{round($v->ZRVS,2)}}</td> |  |  | ,'ZRVS' | ZRVS | ,
<th>Zone Temperature</th> | <td>{{round($v->ZT,2)}}</td> |  |  | ,'ZT' | ZT | ,
<th>Zone</th> | <td>{{round($v->ZONE,2)}}</td> |  |  | ,'ZONE' | ZONE | ,
<th>Damper</th> | <td>{{round($v->DAMPER,2)}}</td> |  |  | ,'DAMPER' | DAMPER | ,
);

## js constructor
if ($('#dparameters').html().trim()==
) { var dataparameter=[
]; }
var dataparameter=[['ChWLDP','left','Chl water temp','smoothedLine']
,['HWRT','right','Reheat valve signal (%)','smoothedLine']
,['ZOM','right','Occupancy (%)','column']
];
}
1 | if ($('#dparameters').html().trim()==1) { var dataparameter=[['ZT','left','Zone Temperature','smoothedLine'],['ZRVS','right','Zone Reheat Valve Signal (%)','column'],['ZOM','right','Zone Occupancy Mode (Occupied/Unoccupied)','column']]; } | ZT | ZRVS | ZOM |  |  | left | right | right |  |  | Zone Temperature | Zone Reheat Valve Signal (%) | Zone Occupancy Mode (Occupied/Unoccupied) |  |  | smoothedLine | column | column |  |  | ['ZT','left','Zone Temperature','smoothedLine'] | ,['ZRVS','right','Zone Reheat Valve Signal (%)','column'] | ,['ZOM','right','Zone Occupancy Mode (Occupied/Unoccupied)','column']
2 | if ($('#dparameters').html().trim()==2) { var dataparameter=[['ZT','left','Zone Temperature','smoothedLine'],['ZRVS','right','Zone Reheat Valve Signal (%)','column'],['OAT','left','Outdoor-Air Temp (temp)','smoothedLine']]; } | ZT | ZRVS | OAT |  |  | left | right | left |  |  | Zone Temperature | Zone Reheat Valve Signal (%) | Outdoor-Air Temp (temp) |  |  | smoothedLine | column | smoothedLine |  |  | ['ZT','left','Zone Temperature','smoothedLine'] | ,['ZRVS','right','Zone Reheat Valve Signal (%)','column'] | ,['OAT','left','Outdoor-Air Temp (temp)','smoothedLine']
3 | if ($('#dparameters').html().trim()==3) { var dataparameter=[['MAT','left','Mixed-Air Temp','smoothedLine'],['OADPS','right','Outdoor-Air Damper Position Signal (%)','column'],['OAF','right','Outdoor-Air Fraction temp','column'],['OAT','left','Outdoor-Air Temp (temp)','smoothedLine'],['RAT','left','Return-Air Temp','smoothedLine']]; } | MAT | OADPS | OAF | OAT | RAT | left | right | right | left | left | Mixed-Air Temp | Outdoor-Air Damper Position Signal (%) | Outdoor-Air Fraction temp | Outdoor-Air Temp (temp) | Return-Air Temp | smoothedLine | column | column | smoothedLine | smoothedLine | ['MAT','left','Mixed-Air Temp','smoothedLine'] | ,['OADPS','right','Outdoor-Air Damper Position Signal (%)','column'] | ,['OAF','right','Outdoor-Air Fraction temp','column'] | ,['OAT','left','Outdoor-Air Temp (temp)','smoothedLine'] | ,['RAT','left','Return-Air Temp','smoothedLine']
4 | if ($('#dparameters').html().trim()==4) { var dataparameter=[['OAT','left','Outdoor-Air Temp (temp)','smoothedLine'],['OADPS','right','Outdoor-Air Damper Position Signal (%)','column'],['OAF','right','Outdoor-Air Fraction temp','column']]; } | OAT | OADPS | OAF |  |  | left | right | right |  |  | Outdoor-Air Temp (temp) | Outdoor-Air Damper Position Signal (%) | Outdoor-Air Fraction temp |  |  | smoothedLine | column | column |  |  | ['OAT','left','Outdoor-Air Temp (temp)','smoothedLine'] | ,['OADPS','right','Outdoor-Air Damper Position Signal (%)','column'] | ,['OAF','right','Outdoor-Air Fraction temp','column']
5 | if ($('#dparameters').html().trim()==5) { var dataparameter=[['OAT','left','Outdoor-Air Temp (temp)','smoothedLine'],['RAT','left','Return-Air Temp','smoothedLine'],['OADPS','right','Outdoor-Air Damper Position Signal (%)','column']]; } | OAT | RAT | OADPS |  |  | left | left | right |  |  | Outdoor-Air Temp (temp) | Return-Air Temp | Outdoor-Air Damper Position Signal (%) |  |  | smoothedLine | smoothedLine | column |  |  | ['OAT','left','Outdoor-Air Temp (temp)','smoothedLine'] | ,['RAT','left','Return-Air Temp','smoothedLine'] | ,['OADPS','right','Outdoor-Air Damper Position Signal (%)','column']
6 | if ($('#dparameters').html().trim()==6) { var dataparameter=[['OAT','left','Outdoor-Air Temp (temp)','smoothedLine'],['OADPS','right','Outdoor-Air Damper Position Signal (%)','column']]; } | OAT | OADPS |  |  |  | left | right |  |  |  | Outdoor-Air Temp (temp) | Outdoor-Air Damper Position Signal (%) |  |  |  | smoothedLine | column |  |  |  | ['OAT','left','Outdoor-Air Temp (temp)','smoothedLine'] | ,['OADPS','right','Outdoor-Air Damper Position Signal (%)','column']
7 | if ($('#dparameters').html().trim()==7) { var dataparameter=[['CCV','right','Cooling-Coil Valve Signal (%)','column'],['DATSP','left','Discharge-Air Temp Set Point','smoothedLine'],['OADPS','right','Outdoor-Air Damper Position Signal (%)','column'],['OAT','left','Outdoor-Air Temp (temp)','smoothedLine']]; } | CCV | DATSP | OADPS | OAT |  | right | left | right | left |  | Cooling-Coil Valve Signal (%) | Discharge-Air Temp Set Point | Outdoor-Air Damper Position Signal (%) | Outdoor-Air Temp (temp) |  | column | smoothedLine | column | smoothedLine |  | ['CCV','right','Cooling-Coil Valve Signal (%)','column'] | ,['DATSP','left','Discharge-Air Temp Set Point','smoothedLine'] | ,['OADPS','right','Outdoor-Air Damper Position Signal (%)','column'] | ,['OAT','left','Outdoor-Air Temp (temp)','smoothedLine']
8 | if ($('#dparameters').html().trim()==8) { var dataparameter=[['CCV','right','Cooling-Coil Valve Signal (%)','column'],['OADPS','right','Outdoor-Air Damper Position Signal (%)','column'],['OAT','left','Outdoor-Air Temp (temp)','smoothedLine']]; } | CCV | OADPS | OAT |  |  | right | right | left |  |  | Cooling-Coil Valve Signal (%) | Outdoor-Air Damper Position Signal (%) | Outdoor-Air Temp (temp) |  |  | column | column | smoothedLine |  |  | ['CCV','right','Cooling-Coil Valve Signal (%)','column'] | ,['OADPS','right','Outdoor-Air Damper Position Signal (%)','column'] | ,['OAT','left','Outdoor-Air Temp (temp)','smoothedLine']
9 | if ($('#dparameters').html().trim()==9) { var dataparameter=[['CCV','right','Cooling-Coil Valve Signal (%)','column'],['OADPS','right','Outdoor-Air Damper Position Signal (%)','column']]; } | CCV | OADPS |  |  |  | right | right |  |  |  | Cooling-Coil Valve Signal (%) | Outdoor-Air Damper Position Signal (%) |  |  |  | column | column |  |  |  | ['CCV','right','Cooling-Coil Valve Signal (%)','column'] | ,['OADPS','right','Outdoor-Air Damper Position Signal (%)','column']
10 | if ($('#dparameters').html().trim()==10) { var dataparameter=[['DAT','left','Discharge-Air Temp','smoothedLine'],['MAT','left','Mixed-Air Temp','smoothedLine'],['OAT','left','Outdoor-Air Temp (temp)','smoothedLine'],['RAT','left','Return-Air Temp','smoothedLine']]; } | DAT | MAT | OAT | RAT |  | left | left | left | left |  | Discharge-Air Temp | Mixed-Air Temp | Outdoor-Air Temp (temp) | Return-Air Temp |  | smoothedLine | smoothedLine | smoothedLine | smoothedLine |  | ['DAT','left','Discharge-Air Temp','smoothedLine'] | ,['MAT','left','Mixed-Air Temp','smoothedLine'] | ,['OAT','left','Outdoor-Air Temp (temp)','smoothedLine'] | ,['RAT','left','Return-Air Temp','smoothedLine']
11 | if ($('#dparameters').html().trim()==11) { var dataparameter=[['CCV','right','Cooling-Coil Valve Signal (%)','column'],['HCVS','right','Heating-Coil Valve Signal (%)','column'],['OAT','left','Outdoor-Air Temp (temp)','smoothedLine']]; } | CCV | HCVS | OAT |  |  | right | right | left |  |  | Cooling-Coil Valve Signal (%) | Heating-Coil Valve Signal (%) | Outdoor-Air Temp (temp) |  |  | column | column | smoothedLine |  |  | ['CCV','right','Cooling-Coil Valve Signal (%)','column'] | ,['HCVS','right','Heating-Coil Valve Signal (%)','column'] | ,['OAT','left','Outdoor-Air Temp (temp)','smoothedLine']
12 | if ($('#dparameters').html().trim()==12) { var dataparameter=[['ChWST','left','Chilled-Water Supply Temp','smoothedLine'],['OAT','left','Outdoor-Air Temp (temp)','smoothedLine']]; } | ChWST | OAT |  |  |  | left | left |  |  |  | Chilled-Water Supply Temp | Outdoor-Air Temp (temp) |  |  |  | smoothedLine | smoothedLine |  |  |  | ['ChWST','left','Chilled-Water Supply Temp','smoothedLine'] | ,['OAT','left','Outdoor-Air Temp (temp)','smoothedLine']
13 | if ($('#dparameters').html().trim()==13) { var dataparameter=[['ChWST','left','Chilled-Water Supply Temp','smoothedLine'],['CCV','right','Cooling-Coil Valve Signal (%)','column'],['OAT','left','Outdoor-Air Temp (temp)','smoothedLine']]; } | ChWST | CCV | OAT |  |  | left | right | left |  |  | Chilled-Water Supply Temp | Cooling-Coil Valve Signal (%) | Outdoor-Air Temp (temp) |  |  | smoothedLine | column | smoothedLine |  |  | ['ChWST','left','Chilled-Water Supply Temp','smoothedLine'] | ,['CCV','right','Cooling-Coil Valve Signal (%)','column'] | ,['OAT','left','Outdoor-Air Temp (temp)','smoothedLine']
14 | if ($('#dparameters').html().trim()==14) { var dataparameter=[['ChWRT','left','Chilled-Water Return Temp','smoothedLine'],['ChWST','left','Chilled-Water Supply Temp','smoothedLine'],['OAT','left','Outdoor-Air Temp (temp)','smoothedLine']]; } | ChWRT | ChWST | OAT |  |  | left | left | left |  |  | Chilled-Water Return Temp | Chilled-Water Supply Temp | Outdoor-Air Temp (temp) |  |  | smoothedLine | smoothedLine | smoothedLine |  |  | ['ChWRT','left','Chilled-Water Return Temp','smoothedLine'] | ,['ChWST','left','Chilled-Water Supply Temp','smoothedLine'] | ,['OAT','left','Outdoor-Air Temp (temp)','smoothedLine']
15 | if ($('#dparameters').html().trim()==15) { var dataparameter=[['CHWRT','left','Chilled-Water Return Temp','smoothedLine'],['CCV','right','Cooling-Coil Valve Signal (%)','column']]; } | CHWRT | CCV |  |  |  | left | right |  |  |  | Chilled-Water Return Temp | Cooling-Coil Valve Signal (%) |  |  |  | smoothedLine | column |  |  |  | ['CHWRT','left','Chilled-Water Return Temp','smoothedLine'] | ,['CCV','right','Cooling-Coil Valve Signal (%)','column']
16 | if ($('#dparameters').html().trim()==16) { var dataparameter=[['HWST','left','Hot-Water Supply Temp','smoothedLine'],['OAT','left','Outdoor-Air Temp (temp)','smoothedLine']]; } | HWST | OAT |  |  |  | left | left |  |  |  | Hot-Water Supply Temp | Outdoor-Air Temp (temp) |  |  |  | smoothedLine | smoothedLine |  |  |  | ['HWST','left','Hot-Water Supply Temp','smoothedLine'] | ,['OAT','left','Outdoor-Air Temp (temp)','smoothedLine']
17 | if ($('#dparameters').html().trim()==17) { var dataparameter=[['HWRT','left','Hot-Water Return Temp','smoothedLine'],['HWST','left','Hot-Water Supply Temp','smoothedLine'],['OAT','left','Outdoor-Air Temp (temp)','smoothedLine']]; } | HWRT | HWST | OAT |  |  | left | left | left |  |  | Hot-Water Return Temp | Hot-Water Supply Temp | Outdoor-Air Temp (temp) |  |  | smoothedLine | smoothedLine | smoothedLine |  |  | ['HWRT','left','Hot-Water Return Temp','smoothedLine'] | ,['HWST','left','Hot-Water Supply Temp','smoothedLine'] | ,['OAT','left','Outdoor-Air Temp (temp)','smoothedLine']
18 | if ($('#dparameters').html().trim()==18) { var dataparameter=[['HWLDP','left','Hot-Water Loop Differential Pressure','smoothedLine'],['HCVS','right','Heating-Coil Valve Signal (%)','column']]; } | HWLDP | HCVS |  |  |  | left | right |  |  |  | Hot-Water Loop Differential Pressure | Heating-Coil Valve Signal (%) |  |  |  | smoothedLine | column |  |  |  | ['HWLDP','left','Hot-Water Loop Differential Pressure','smoothedLine'] | ,['HCVS','right','Heating-Coil Valve Signal (%)','column']
19 | if ($('#dparameters').html().trim()==19) { var dataparameter=[['OAT','left','Outdoor-Air Temp (temp)','smoothedLine'],['OADPS','right','Outdoor-Air Damper Position Signal (%)','column'],['OAF','right','Outdoor-Air Fraction temp','column'],['OM','right','Occupancy Mode','column']]; } | OAT | OADPS | OAF | OM |  | left | right | right | right |  | Outdoor-Air Temp (temp) | Outdoor-Air Damper Position Signal (%) | Outdoor-Air Fraction temp | Occupancy Mode |  | smoothedLine | column | column | column |  | ['OAT','left','Outdoor-Air Temp (temp)','smoothedLine'] | ,['OADPS','right','Outdoor-Air Damper Position Signal (%)','column'] | ,['OAF','right','Outdoor-Air Fraction temp','column'] | ,['OM','right','Occupancy Mode','column']
20 | if ($('#dparameters').html().trim()==20) { var dataparameter=[['OAT','left','Outdoor-Air Temp (temp)','smoothedLine'],['OADPS','right','Outdoor-Air Damper Position Signal (%)','column'],['OM','right','Occupancy Mode','column']]; } | OAT | OADPS | OM |  |  | left | right | right |  |  | Outdoor-Air Temp (temp) | Outdoor-Air Damper Position Signal (%) | Occupancy Mode |  |  | smoothedLine | column | column |  |  | ['OAT','left','Outdoor-Air Temp (temp)','smoothedLine'] | ,['OADPS','right','Outdoor-Air Damper Position Signal (%)','column'] | ,['OM','right','Occupancy Mode','column']
21 | if ($('#dparameters').html().trim()==21) { var dataparameter=[['DSP','left','Duct Static Pressure','smoothedLine'],['DSPSP','left','Duct Static Pressure Set Point','smoothedLine']]; } | DSP | DSPSP |  |  |  | left | left |  |  |  | Duct Static Pressure | Duct Static Pressure Set Point |  |  |  | smoothedLine | smoothedLine |  |  |  | ['DSP','left','Duct Static Pressure','smoothedLine'] | ,['DSPSP','left','Duct Static Pressure Set Point','smoothedLine']
22 | if ($('#dparameters').html().trim()==22) { var dataparameter=[['DSP','left','Duct Static Pressure','smoothedLine']]; } | DSP |  |  |  |  | left |  |  |  |  | Duct Static Pressure |  |  |  |  | smoothedLine |  |  |  |  | ['DSP','left','Duct Static Pressure','smoothedLine']
23 | if ($('#dparameters').html().trim()==23) { var dataparameter=[['VAVDPSP','right','VAV Damper Position Set Point (%)','column']]; } | VAVDPSP |  |  |  |  | right |  |  |  |  | VAV Damper Position Set Point (%) |  |  |  |  | column |  |  |  |  | ['VAVDPSP','right','VAV Damper Position Set Point (%)','column']
24 | if ($('#dparameters').html().trim()==24) { var dataparameter=[['DAT','left','Discharge-Air Temp','smoothedLine'],['DATSP','left','Discharge-Air Temp Set Point','smoothedLine']]; } | DAT | DATSP |  |  |  | left | left |  |  |  | Discharge-Air Temp | Discharge-Air Temp Set Point |  |  |  | smoothedLine | smoothedLine |  |  |  | ['DAT','left','Discharge-Air Temp','smoothedLine'] | ,['DATSP','left','Discharge-Air Temp Set Point','smoothedLine']
25 | if ($('#dparameters').html().trim()==25) { var dataparameter=[['DAT','left','Discharge-Air Temp','smoothedLine'],['DATSP','left','Discharge-Air Temp Set Point','smoothedLine'],['OAT','left','Outdoor-Air Temp (temp)','smoothedLine']]; } | DAT | DATSP | OAT |  |  | left | left | left |  |  | Discharge-Air Temp | Discharge-Air Temp Set Point | Outdoor-Air Temp (temp) |  |  | smoothedLine | smoothedLine | smoothedLine |  |  | ['DAT','left','Discharge-Air Temp','smoothedLine'] | ,['DATSP','left','Discharge-Air Temp Set Point','smoothedLine'] | ,['OAT','left','Outdoor-Air Temp (temp)','smoothedLine']
26 | if ($('#dparameters').html().trim()==26) { var dataparameter=[['ZRVS','right','Zone Reheat Valve Signal (%)','column']]; } | ZRVS |  |  |  |  | right |  |  |  |  | Zone Reheat Valve Signal (%) |  |  |  |  | column |  |  |  |  | ['ZRVS','right','Zone Reheat Valve Signal (%)','column']
27 | if ($('#dparameters').html().trim()==27) { var dataparameter=[['DSP','left','Duct Static Pressure','smoothedLine']]; } | DSP |  |  |  |  | left |  |  |  |  | Duct Static Pressure |  |  |  |  | smoothedLine |  |  |  |  | ['DSP','left','Duct Static Pressure','smoothedLine']
28 | if ($('#dparameters').html().trim()==28) { var dataparameter=[['SFS','right','Supply Fan Status (on/off)','column']]; } | SFS |  |  |  |  | right |  |  |  |  | Supply Fan Status (on/off) |  |  |  |  | column |  |  |  |  | ['SFS','right','Supply Fan Status (on/off)','column']